## Recepten
Recept ID | Naam | Status | Hoeveelheid | Dichtheid | Max Volume liter | Ingangsdatum | Opmerkingen
ANDY Powermix 1050 | ANDY Powermix 1050 | Actief | 10000 | 1.13 | 14000 |  | nan
DKP 0-20-25 | DKP 0-20-25 | Actief | 14100 | 1.503 | 14000 |  | nan
NPK Protect 3+ | NPK Protect 3+ | Actief | 14100 | 1.38 | 14000 |  | nan
PB Bravo | PB Bravo | Actief | 24000 | 1.295 | 31000 |  | nan
Zero Waste Solution A | Zero Waste Solution A | Actief | 1100 | 1.307 | 2000 |  | nan
Zero Waste Solution B | Zero Waste Solution B | Actief | 10000 | 1.49 | 14000 |  | nan

## Samenstelling
Recept ID | Grondstof | Element | Eenheid | Gemeten Concentratie | Spec | Min | Max | Concentratie Grondstof | Ratio Element | Notities
ANDY Powermix 1050 | Boorzuur | B | mg/kg | 1770 | 1770 | 1600 | 1900 | 17.2 | 0.172
ANDY Powermix 1050 | Hortispoor Koper | Cu | mg/kg | 2210 | 2210 | 2000 | 2400 | 4.5 | 0.045
ANDY Powermix 1050 | Hortispoor Mangaan | Mn | wt% | 1.21 | 1.21 | 1.1 | 1.3 | 11.7 | 0.117
ANDY Powermix 1050 | Hortispoor Zink | Zn | wt% | 1.1 | 1.1 | 1 | 1.2 | 11.7 | 0.117
ANDY Powermix 1050 | Nikkelsulfaat oplossing | Ni | mg/kg | 7740 | 7740 | 7200 | 8200 | 6 | 0.06
ANDY Powermix 1050 | Cobaltsulfaat oplossing | Co | mg/kg | 5530 | 5530 | 5200 | 5800 | 8 | 0.08
ANDY Powermix 1050 | Natriumselenaat opl. | Se | mg/kg | 2210 | 2210 | 2000 | 2400 | 6.4 | 0.064
ANDY Powermix 1050 | Hortispoor Molybdeen | Mo | mg/kg | 4425 | 4425 | 4200 | 4625 | 4.1 | 0.041
ANDY Powermix 1050 | Kaliumwolframaat opl. | W | mg/kg | 155 | 155 | 140 | 170 | 17.1 | 0.171
ANDY Powermix 1050 | Demiwater | nan | wt% | 0 | 0 | 0 | 0 | 0 | 0
DKP 0-20-25 | Fosforzuur 75% | P2O5 | wt% | 18.2 | 20.25 | 19.5 | 21 | 75 | 0.54315
DKP 0-20-25 | Kaliloog 50% | K2O | wt% | 25.4 | 25.25 | 24.5 | 26 | 50.3 | 0.42227
DKP 0-20-25 | Demiwater | Geen | wt% | 0 | 0 | 0 | 0 | 0 | 0
NPK Protect 3+ | Kaliumfosfiet | P2O5 | wt% | 27 | 27 | 24.3 | 29.7 | 30 | 0.3
NPK Protect 3+ | Kaliumfosfiet | K2O | wt% | 18 | 18 | 16.2 | 19.8 | 20 | 0.2
NPK Protect 3+ | Ureum prills | N-Ureum | wt% | 3 | 3 | 2.7 | 3.3 | 46 | 0.46
NPK Protect 3+ | Hortispoor Molybdeen | Mo | mg/kg | 10 | 10 | 8 | 12 | 4.1 | 0.041
NPK Protect 3+ | Hortispoor Borium | B | mg/kg | 100 | 100 | 80 | 120 | 4.5 | 0.045
NPK Protect 3+ | Cu-EDTA 15% | Cu | mg/kg | 200 | 200 | 160 | 240 | 15 | 0.15
NPK Protect 3+ | Mn-EDTA 5,8% opl. | Mn | mg/kg | 100 | 100 | 80 | 120 | 5.8 | 0.058
NPK Protect 3+ | Fe-EDTA 13% | Fe | mg/kg | 200 | 200 | 160 | 240 | 13 | 0.13
NPK Protect 3+ | Zn-EDTA 15% | Zn | mg/kg | 2400 | 2400 | 2300 | 2600 | 15 | 0.15
NPK Protect 3+ | Demiwater | Geen | wt% | 0 | 0 | 0 | 0 | 0 | 0
PB Bravo | Ureum prills | N-Ureum | wt% | 19.4 | 22 | 21.4 | 22.6 | 46 | 0.46
PB Bravo | Zwavelzuur 96% | SO3 | wt% | 13.9 | 10 | 9.1 | 10.9 | 78.36 | 0.7836
PB Bravo | Demiwater | Geen | wt% | 0 | 0 | 0 | 0 | 0 | 0
Zero Waste Solution A | Fosforzuur 75% | P2O5 | wt% | 23.7 | 25 | 24.2 | 25.8 | 74.9 | 0.54243
Zero Waste Solution A | Magnesiumchloride | MgO | wt% | 2.7 | 3 | 2.7 | 3.3 | 19.7 | 0.197
Zero Waste Solution A | Yzerchloride | Fe | wt% | 1.17 | 1.175 | 1.1 | 1.25 | 13.7 | 0.137
Zero Waste Solution A | Cobaltsulfaat oplossing | Co | mg/kg | 105 | 110 | 90 | 130 | 8.2 | 0.082
Zero Waste Solution A | Nikkelsulfaat oplossing | Ni | mg/kg | 200 | 220 | 190 | 250 | 6.4 | 0.064
Zero Waste Solution A | Demiwater | Geen | wt% | 0 | 0 | 0 | 0 | 0 | 0
Zero Waste Solution B | DKP 0-20-25 | P2O5 | wt% | 19.87 | 19.87 | 19.4 | 20.4 | 20 | 0.2
Zero Waste Solution B | DKP 0-20-25 | K2O | wt% | 24.84 | 24.84 | 24.4 | 25.4 | 25 | 0.25
Zero Waste Solution B | Hortispoor Molybdeen | Mo | mg/kg | 127 | 127 | 100 | 150 | 4.1 | 0.041
Zero Waste Solution B | Natriumselenaat opl. | Se | mg/kg | 21 | 21 | 16 | 26 | 6.4 | 0.064
Zero Waste Solution B | Kaliumwolframaat opl. | W | mg/kg | 482 | 482 | 440 | 520 | 17.1 | 0.171